## LiPo
Line | Quantity | Brand | Color | Cells [#] | Nominal voltage [V] | 100% Voltage [V] | 0% Voltage [V] | Capacity [mAh] | Total Energy [Wh] | C Rating [-] | Max continuous discharge current [A] | Max continuous discharge power [W] | Connector type
1 | 2 | GForce | White | 5 | 18.5 | 21 | 15 | 5000 | 92.5 | 40 | 200 | 3700 | XT90
2 | 2 | Zippy | Yellow | 5 | 18.5 | 21 | 15 | 4000 | 74 | 25 | 100 | 1850 | XT90
3 | 2 | MultiStar | Green | 4 | 14.8 | 16.8 | 12 | 6600 | 97.68 | 10 | 66 | 976.8 | XT90
4 | 2 | GForce | White | 4 | 14.8 | 16.8 | 12 | 5000 | 74 | 40 | 200 | 2960 | Deans, XT90
5 | 3 | Turnigy | Blue | 4 | 14.8 | 16.8 | 12 | 3000 | 44.4 | 30 | 90 | 1332 | XT60
6 | 1 | YPC | Red | 4 | 14.8 | 16.8 | 12 | 1500 | 22.2 | 70 | 105 | 1554 | XT60
7 | 1 | Turnigy | Blue | 3 | 11.1 | 12.6 | 9 | 2200 | 24.42 | 35 | 77 | 854.7 | XT60
8 | 1 | Turnigy | Purple | 3 | 11.1 | 12.6 | 9 | 1300 | 14.43 | 50 | 65 | 721.5 | XT60
9 | 2 | Hyperion | Blue | 2 | 7.4 | 8.4 | 6 | 120 | 0.888 | 25 | 3 | 22.2 | Deans
10 | 1 | Zippy | Yellow | 4 | 14.8 | 16.8 | 12 | 5800 | 85.84 | 40 | 232 | 3433.6 | XT90
11 | 1 | Zippy | Blue | 3 | 11.1 | 12.6 | 9 | 8000 | 88.8 | 30 | 240 | 2664 | 5 mm bullets
12 | 2 | Poly-Quest | Black | 4 | 14.8 | 16.8 | 12 | 4000 | 59.2 | 12 | 48 | 710.4 | XT60
13 | 1 | Lumenier | Black | 3 | 11.1 | 12.6 | 9 | 2250 | 24.975 | 35 | 78.75 | 874.125 | XT60
14 | 1 | E-Flite | Blue | 3 | 11.1 | 12.6 | 9 | 2100 | 23.31 | 20 | 42 | 466.2 | XT60
15 | 2 | Turnigy | Blue | 4 | 14.8 | 16.8 | 12 | 2200 | 32.56 | 40 | 88 | 1302.4 | XT60
16 | 1 | Zippy | Yellow | 3 | 11.1 | 12.6 | 9 | 1000 | 11.1 | 25 | 25 | 277.5 | XT60
17 | 1 | Flightpower | Brown | 3 | 11.1 | 12.6 | 9 | 1200 | 13.32 | 40 | 48 | 532.8 | XT60
18 | 1 | Enerland | Black | 2 | 7.4 | 8.4 | 6 | 300 | 2.22 |  | 0 | 0 | XT60
19 | 1 | Losi | Blue | 2 | 7.4 | 8.4 | 6 | 1000 | 7.4 |  | 0 | 0 | XT60
20 | 1 | tattu | Black | 6 | 22.2 | 25.2 | 18 | 7000 | 155.4 | 25 | 175 | 3885 | XT60
21 | 1 | Zippy | Blue | 4 | 14.8 | 16.8 | 12 | 8000 | 118.4 | 30 | 240 | 3552 | XT90
22 | 1 | Zippy | Yellow | 4 | 14.8 | 16.8 | 12 | 2200 | 32.56 | 60 | 132 | 1953.6 | XT60
23 | 2 | Turnigy | Blue | 6 | 22.2 | 25.2 | 18 | 5000 | 111 | 25 | 125 | 2775 | XT90
24
25
26
27
28
29
30
31
32
33
34
35
36
44
45
46
47
48
49
50
Total | [8 empty] | 1841.231

## ESC
Line | Quantity | Brand | Color | LiPo Cells min [#] | LiPo Cells max [#] | Min Voltage [V] | Max Voltage [V] | Max Current [A] | BEC Voltage [V] | BEC Current [A] | Bullet Connector Size [mm] | Connector type | Notes | Programming card available for:
1 | 1 | Castle | Green | 3 | 12 | 11.1 | 44.4 | 160 | 0 | 0 | 5 | XT90 |  | Scorpion
2 | 3 | Hobbyking | Blue | 2 | 4 | 7.4 | 14.8 | 60 | 5.5 | 4 | 3 | XT60 |  | Hyperion
3 | 1 | Eflite | Blue | 3 | 6 | 11.1 | 22.2 | 60 | 5 | 2.5 | 3 | None |  | Castle
4 | 2 | Eflite | White | 3 | 3 | 11.1 | 11.1 | 25 | 0 | 0 | 2 | XT60
5 | 1 | Hobbywing | Black | 2 | 6 | 7.4 | 22.2 | 60 | 5 | 3 | 3 | XT60
6 | 1 | Turnigy | Black | 2 | 6 | 7.4 | 22.2 | 70 | 5.5 | 3 | 3 | XT60
7 | 1 | ZTW | Blue | 2 | 4 | 7.4 | 14.8 | 40 | 5 | 3 | 3 | XT60
8 | 2 | Flycolor | Blue | 2 | 4 | 7.4 | 14.8 | 30 | 5 | 3 | 3 | XT60
9 | 1 | ERC | Black | 2 | 6 | 7.4 | 22.2 | 85 | 5 | 5 | None | XT90
10 | 1 | Hobbywing | Black | 2 | 4 | 7.4 | 14.8 | 30 | 5 | 2 | 3 | XT60
11 | 1 | Hobbyking | Clear | 2 | 6 | 7.4 | 22.2 | 40 | 5.5 | 4 | 3 | XT60
12 | 1 | Turnigy | Red | 2 | 4 | 7.4 | 14.8 | 30 | 5 | 2 | 1.5 | XT60
13 | 1 | Castle | Green | 3 | 12 | 11.1 | 44.4 | 60 | 0 | 0 | 3 | XT90
14 | 1 | Aerostar | Clear | 2 | 4 | 7.4 | 14.8 | 30 | 5 | 2 | 3 | XT60
15 | 1 | Eflite | Black | 3 | 4 | 11.1 | 14.8 | 30 | 0 | 0 | 3 | XT60
16
17
18
19
20
21
22
23
24
25
26
27
28
29
30
31
32
33
34
35
36
37
38
39
40
41
42
43
44
45
46
47
48
49
50

## Motor
Line | Quantity | Brand | Model | Color | KV [RPM/V] | Resistance [Ohms] | No load current at 10 V [A] | LiPo Cells min [#] | Min Voltage [V] | LiPo Cells max [#] | Max Voltage [V] | Max Current [A] | Max Power [W] | Calc Power [W] | Power Diff [%] | Can Diameter [mm] | Bullet connector diameter [mm] | Notes | efficiency
1 | 1 | NTM | 42-58 | Black/silver | 500 | 0.144 | 1.6 | 5 | 18.5 | 7 | 25.9 | 60 | 1300 | 1764 | 35.69% | 42 | 4 |  |  | With the idea that KvKt = 1
2 | 1 | Hacker | A30-14M | Purple/black | 3600 | 0.19 | 3.1 | 3 | 11.1 | 4 | 14.8 | 70 | 500 | 1176 | 135.2% | 35 | Bare | 6.7:1 Gearbox att.
3 | 1 | Axi | 5320/18 | Gold/Orange | 370 | 0.23 | 1.4 | 6 | 22.2 | 6 | 22.2 | 78 | 1731.6 | 1965.6 | 13.51% | 63 | 5
4 | 1 | Sunnysky | X3525-7 | Black/Black | 520 | 0.022 | 1.3 | 6 | 22.2 | 8 | 29.6 | 76 | 1918 | 2553.6 | 33.14% | 42.5 | 3.5
5 | 2 | E-flite | Power 46 | Blue/Black/Silver | 670 | 0.04 | 3.9 | 4 | 14.8 | 5 | 18.5 | 55 | 800 | 1155 | 44.38% | 50 | 3
6 | 2 | Turnigy | Aerodrive 3542 | Silver/Silver | 1250 | 0.022 | nan | 3 | 11.1 | 4 | 14.8 | 54 | 755 | 907.2 | 20.16% | 37 | 4
7 | 1 | Greatplane Rimfire | 1.60 63-62-250 | Black/Gold | 250 | nan | 1.5 | 9 | 33.3 | 12 | 44.4 | 45 | 2500 | 2268 | -9.28% | 63 | Bare
8 | 1 | T motor | MN4010-11 | Black/Silver | 475 | 0.098 | 0.8 | 4 | 14.8 | 8 | 29.6 | 30 | 450 | 1008 | 124% | 40 | 3.5
9 | 2 | Scorpion | S-2215-18 | Black/Orange | 1126 | 0.078 | 0.73 | 3 | 11.1 | 4 | 14.8 | 20 | 240 | 336 | 40% | 27.9 | 3
10 | 1 | Turnigy | Aerodrive 3548 | Silver/Silver | 1050 | 0.016 | nan | 3 | 11.1 | 4 | 14.8 | 50 | 820 | 840 | 2.439% | 37 | Bare
11 | 3 | Turnigy | G32 | Black/Silver | 600 | 0.036 | 1.3 | 3 | 11.1 | 4 | 14.8 | 60 | 800 | 1008 | 26% | 26 | 3 | Pusher config only
12 | 1 | E-flite | Power 32 | Blue/Black/Silver | 770 | 0.02 | 2.4 | 3 | 11.1 | 5 | 18.5 | 42 | 700 | 882 | 26% | 42 | 4
13 | 4 | Turnigy | Vspec 2205 | Black Black | 2350 | 0.077 | 0.6 | 3 | 11.1 | 4 | 14.8 | 25 | 420 | 420 | 0% | 27 | Soldered with ESC | *2xCW and 2xCCW
14 | 1 | NTM | Propdrive 35-48 | Black/Silver | 900 | nan | nan | 3 | 11.1 | 4 | 14.8 | 55 | 815 | 924 | 13.37% | 35 | 3
15 | 1 | KDE | 2814XF | Black/Silver | 775 | 0.069 | 0.5 | 3 | 11.1 | 5 | 18.5 | 36 | 535 | 756 | 41.31% | 35.5 | 3.5
16 | 1 | T motor | AT3530 | Black/Grey | 700 | 0.018 | 0.9 | 3 | 11.1 | 6 | 22.2 | 65 | 1400 | 1638 | 17% | 43
17 | 1 | E-flite | Park 450 | Blue/Black/Silver | 890 | 0.2 | 0.7 | 2 | 7.4 | 3 | 11.1 | 18 | 175 | 226.8 | 29.6% | 28 | 3
18 | 1 | NTM | Propdrive 28-26 | Black/Silver | 1100 | nan | nan | 3 | 11.1 | 4 | 14.8 | 20 | 290 | 336 | 15.86% | 28 | 3
19 | 1 | Scorpion | HK-4035 | Black/Gold | 800 | 0.01 | 2.5 | 10 | 37 | 12 | 44.4 | 100 | 4200 | 5040 | 20% | 48.9 | 5
20 | 1 | Hacker | A10-7L | Purple/black | 2200 | 0.11 | 1.1 | 2 | 7.4 | 2 | 7.4 | 7 | 75 | 58.8 | -21.6% | 21 | Bare
21 | 1 | Axi | 2212/34 | Gold/Orange | 710 | 0.345 | 0.4 | 3 | 11.1 | 3 | 11.1 | 15 | 150 | 189 | 26% | 27.7 | Bare
22 | 1 | E-flite | Park 400 | Blue/Black/Silver | 740 | 0.26 | 0.7 | 2 | 7.4 | 3 | 11.1 | 10 | 140 | 126 | -10% | 28 | 3
23 | 1 | Heli-Max | HMXG8003 480 | Black/Purple | 4300 | 0.01648 | 4.96 | 3 | 11.1 | 3 | 11.1 | 60 | 600 | 756 | 26% | 29 | Bare
24 | 1 | Emax | CF2812 | Gray/Orange | 1600 | nan | nan | 2 | 7.4 | 3 | 11.1 | 18 | 140 | 226.8 | 62% | 28.5 | 3.5
25 | 1 | E-flite | Power 32 | Blue/Black/Silver | 770 | 0.02 | 2.4 | 3 | 11.1 | 5 | 18.5 | 42 | 700 | 882 | 26% | 42 | 3.5 | Missing stock label
26 | 1 | E-flite | Power 25 | Blue/Black/Silver | 870 | 0.03 | 2.4 | 3 | 11.1 | 4 | 14.8 | 32 | 550 | 537.6 | -2.255% | 35 |  | Missing stock label
27
28
29
30
31
32
33
34
35
36
37
38
39
40
41
42
43
44
45
46
47
48
49
50